## 封1_工程量清单_13清单(厦门)
封1
| 纸业管线旋补技改 |  |  |  |  | 工程
工 程 量 清 单
招 标 人： |  |  |  | 造价咨询人：
|  |  | （单位盖章） |  | （单位盖章或资质专用章）
法定代表人 或其授权人： |  |  |  | 法定代表人 或其授权人：
|  |  | （签字或盖章） |  | （签字或盖章）
造价工程师：
（签字盖专用章）
编制时间：2021年07月15日

## 表1_总说明_13清单(厦门)
表1
总说明
工程名称：纸业管线旋补技改 | 第1页 共1页

## 表2_工程项目造价汇总表_工程量清单_13清单(厦门)
表2
工程项目造价汇总表
工程名称：纸业管线旋补技改 |  |  | 第1页 共1页
序号 | 单 项 工 程 名 称 | 金额（元） | 其 中
|  |  | 安全文明 施工费(元) | 规费 （元）
1 | 新增单项工程
合 计

## 表3_单项工程造价汇总表_工程量清单_13清单(厦门)
表3
单项工程造价汇总表
工程名称：新增单项工程 |  |  | 第1页 共1页
序号 | 单 位 工 程 名 称 | 金额（元） | 其 中
|  |  | 安全文明 施工费(元) | 规费 （元）
1 | 安装单位工程
合 计

## 表4_单位工程造价汇总表_工程量清单_13清单(厦门)
表4
单位工程造价汇总表
工程名称：新增单项工程_安装单位工程 |  | 第1页 共1页
序号 | 汇 总 内 容 | 金额（元）
1 | 分部分项工程费
1.1 | 安装部分
1.2 | 拆除部分
2 | 措施项目费
2.1 | 总价措施项目费
2.1.1 | 安全文明施工费
2.1.2 | 其他总价措施费
2.2 | 单价措施项目费
3 | 其他项目费
3.1 | 暂列金额
3.2 | 专业工程暂估价
3.3 | 总承包服务费
总造价

## 表5_分部分项工程量清单与计价表_工程量清单_13清单(厦门)
表5
分部分项工程量清单与计价表
工程名称：新增单项工程_安装单位工程 | [5 empty] | 第1页 共2页
序号 | 项目编码 | 项目名称 | 项目特征描述 | 计量 单位 | 工程量 | 金 额（元）
[6 empty] | 综合单价 | 合价
一 | 安装部分
1 | 030801001001 | 低压碳钢管 | 1.无缝钢管 De273*7 2.管道压力试验 低中压管道液压试验 公称直径 300mm以内 3.管道系统吹扫 蒸汽吹扫 公称直径 300mm以内 | m | 14
(1) |  | 无缝钢管 De273*7 |  | m | 14
(2) |  | 管道压力试验 低中压管道液压试验 公称直径 300mm以内 |  | m | 14
(3) |  | 管道系统吹扫 蒸汽吹扫 公称直径 300mm以内 |  | m | 14
2 | 030804001001 | 低压碳钢管件 | 1.无缝弯头 R=1.5D De273*7 | 个 | 16
(1) |  | 低压管件 弯头De273*7 |  | 个 | 16
3 | 031003009002 | 补偿器 | 1.旋转补偿器 DN250 4MPA | 个 | 8
(1) |  | 旋转补偿器 DN250 4MPA |  | 个 | 8
4 | 031208002002 | 管道绝热（34.8米） | 1.硅酸铝针刺毡安装厚度50mm 管道φ273*7 2.高温玻璃棉安装 厚度50mm 管道φ273*7 | m3 | 7.249
(1) |  | 硅酸铝针刺毡安装厚度50mm 管道φ273*7 |  | m3 | 1.843
(2) |  | 高温玻璃棉安装 厚度50mm 管道φ273*7 |  | m3 | 5.406
5 | 031208007001 | 防潮层、保护层（34.8米） | 1.防潮层、保护层安装 0.5mm彩钢板:81.47m2 2.耐高温铝箔玻纤布反射层:201.38m2 | m2 | 65.18
(1) |  | 防潮层、保护层安装 0.5mm彩钢板 |  | m2 | 65.18
(2) |  | 耐高温铝箔玻纤布反射层 |  | m2 | 161.1
6 | 030816003001 | 焊缝X射线探伤 | 1.焊缝无损检测 Χ光射线检测 80mm×150mm 管双壁厚 16mm以内 | 张 | 440
(1) |  | 焊缝无损检测 Χ光射线检测 80mm×150mm 管双壁厚 16mm以内 |  | 张 | 440
7 | 03bc001001 | 监检费 | 1.蒸汽管道监检费 | 项 | 1
(1) |  | 蒸汽管道监检费 |  | 项 | 1
小 计
二 | 拆除部分
1 | 030801001002 | 低压碳钢管 | 1.拆除碳钢管 De273*7 | m | 14
(1) |  | 拆除碳钢管 De273*7 |  | m | 14
2 | 031208002001 | 管道绝热 | 1.拆除保温棉 | m3 | 3.896
(1) |  | 拆除保温棉 |  | m3 | 3.896
3 | 031208007002 | 防潮层、保护层 | 1.拆除彩钢板保护层 | m2 | 34.92
(1) |  | 拆除彩钢板保护层 |  | m2 | 34.92
4 | 03001001 | 固废处理 | 1.拆除废旧保温材料固废处理 2.拆除旋转补偿器回收至公司 | 项 | 1
表5
分部分项工程量清单与计价表
工程名称：新增单项工程_安装单位工程 | [5 empty] | 第2页 共2页
序号 | 项目编码 | 项目名称 | 项目特征描述 | 计量 单位 | 工程量 | 金 额（元）
[6 empty] | 综合单价 | 合价
(1) |  | 拆除废旧保温材料固废处理 |  | 项 | 1
(2) |  | 拆除旋转补偿器回收至公司 |  | 项 | 1
小 计
合 计

## 表6_总价措施项目清单与计价表_工程量清单_13清单(厦门)
表6
总价措施项目清单与计价表
工程名称：新增单项工程_安装单位工程 |  |  |  | 第1页 共1页
序号 | 项目名称 | 计算基础 | 费率(%) | 金额(元)
1 | 安全文明施工费
2 | 其他总价措施费
合 计

## 表7_单价措施项目清单与计价表_工程量清单_13清单(厦门)
表7
单价措施项目清单与计价表
工程名称：新增单项工程_安装单位工程 |  |  |  |  | 第1页 共1页
序号 | 项目编码 | 项目名称 | 计量 单位 | 工程量 | 金 额（元）
[5 empty] | 综合单价 | 合价
一 | 措施分部L01
小 计
二 | N. 措施项目
1 | 011705001001 | 发电机使用费 | 项 | 1
(1) |  | 柴油发电机组 功率50kW | 项 | 1
2 | 031301017001 | 脚手架搭拆 | 项 | 1
(1) |  | 工业管道安装脚手架搭拆费 | 元
(2) |  | 绝热脚手架搭拆费 | 元
小 计
合 计

## 表8_其他项目清单与计价汇总表_工程量清单_13清单(厦门)
表8
其他项目清单与计价汇总表
工程名称：新增单项工程_安装单位工程 |  |  |  | 第1页 共1页
序号 | 项目名称 | 计量单位 | 金额(元) | 备注
1 | 暂列金额 |  | 0
2 | 专业工程暂估价 |  | 0
3 | 总承包服务费
合计（1+2+3 之和） |  |  |  | ——

## 表8-1_暂列金额明细表_13清单(厦门)
表8-1
暂列金额明细表
工程名称：新增单项工程_安装单位工程 |  | 第1页 共1页
序号 | 项目名称 | 金额（元）
1 | 设计变更和现场签证暂列金额 | 0
2 | 优质工程增加费 | 0
3 | 缩短定额工期增加费 | 0
4 | 发包人检测费 | 0
5 | 工程噪音超标排污费 | 0
6 | 渣土收纳费 | 0
合 计 |  | 0

## 表8-2_专业工程暂估价明细表_13清单(厦门)
表8-2
专业工程暂估价明细表
工程名称：新增单项工程_安装单位工程 |  | 第1页 共1页
序号 | 项目名称 | 金额（元）
合 计 |  | 0

## 表8-3_甲供材料计价表_工程量清单_13清单(厦门)
表8-3
甲供材料计价表
工程名称：新增单项工程_安装单位工程 |  |  |  | 第1页 共1页
序号 | 材料名称、规格、型号 | 计量单位 | 工程量 | 单价(元) | 合价(元)
合 计

## 表8-4_甲供设备计价表_工程量清单_13清单(厦门)
表8-4
甲供设备计价表
工程名称：新增单项工程_安装单位工程 |  |  |  |  | 第1页 共1页
序号 | 设备名称 | 规格、型号等特殊要求 | 单位 | 设备数量 | 单价(元) | 合价(元)
合 计

## 表8-5_计日工表_工程量清单_13清单(厦门)
表8-5
计日工表
工程名称：新增单项工程_安装单位工程 |  |  |  |  | 第1页 共1页
编号 | 项目名称 | 单位 | 暂定数量 | 综合单价 | 合价
一 | 人工
人工小计
二 | 材料
材料小计
三 | 施工机械
施工机械小计
合计

## 表8-6_总承包服务费计价表_工程量清单_13清单(厦门)
表8-6
总承包服务费计价表
工程名称：新增单项工程_安装单位工程 |  |  |  |  | 第1页 共1页
序号 | 项目名称 | 项目价值（元） | 服务内容 | 费率（%） | 金额（元）
1 | 专业工程总承包服务费 | 0
2 | 甲供材料总承包服务费 | 0
合 计

## 表9_规费、税金项目清单与计价表_工程量清单_13清单(厦门)
表9
规费、税金项目清单与计价表
工程名称：新增单项工程_安装单位工程 |  |  |  | 第1页 共1页
序号 | 项目名称 | 计算基础 | 费率(%) | 金额(元)
1 | 规费
合计=1+2